## Topstone 4 12-30t TiagraGRX
Tire Radius (mm)	342
Crank Length (mm)	175
Chainrings (teeth)	46	30
Cassette Cogs (T)	12	13	14	15	17	19	21	24	27	30
Cadence (RPM)	90
Radius Ratio	1.954285714
Circumference (m)	2.148849375
Tooth Capacity Requirement:		34
	Gain Ratio			Speed (kmh)			Gear-to-Gear %
	46	30	0	46	30	0
12	7.49	4.89	0.00	44.48	29.01	0.00	7.69%
13	6.92	4.51	0.00	41.06	26.78	0.00	7.14%
14	6.42	4.19	0.00	38.13	24.87	0.00	6.67%
15	5.99	3.91	0.00	35.58	23.21	0.00	11.76%
17	5.29	3.45	0.00	31.40	20.48	0.00	10.53%
19	4.73	3.09	0.00	28.09	18.32	0.00	9.52%
21	4.28	2.79	0.00	25.42	16.58	0.00	12.50%
24	3.75	2.44	0.00	22.24	14.50	0.00	11.11%
27	3.33	2.17	0.00	19.77	12.89	0.00	10.00%
30	3.00	1.95	0.00	17.79	11.60	0.00	#DIV/0!
0	#DIV/0!	#DIV/0!	#DIV/0!	#DIV/0!	#DIV/0!	#DIV/0!	#DIV/0!
0	#DIV/0!	#DIV/0!	#DIV/0!	#DIV/0!	#DIV/0!	#DIV/0!

## Topstone 4 11-48t Microshift
Tire Radius (mm)	342
Crank Length (mm)	175
Chainrings (teeth)	40
Cassette Cogs (T)	11	13	15	18	21	24	28	34	40	48
Cadence (RPM)	90
Radius Ratio	1.954285714
Circumference (m)	2.148849375
Tooth Capacity Requirement:		37
	Gain Ratio			Speed (kmh)			Gear-to-Gear %
	40	0	0	40	0	0
11	7.11	0.00	0.00	42.20	0.00	0.00	15.38%
13	6.01	0.00	0.00	35.70	0.00	0.00	13.33%
15	5.21	0.00	0.00	30.94	0.00	0.00	16.67%
18	4.34	0.00	0.00	25.79	0.00	0.00	14.29%
21	3.72	0.00	0.00	22.10	0.00	0.00	12.50%
24	3.26	0.00	0.00	19.34	0.00	0.00	14.29%
28	2.79	0.00	0.00	16.58	0.00	0.00	17.65%
34	2.30	0.00	0.00	13.65	0.00	0.00	15.00%
40	1.95	0.00	0.00	11.60	0.00	0.00	16.67%
48	1.63	0.00	0.00	9.67	0.00	0.00	#DIV/0!
0	#DIV/0!	#DIV/0!	#DIV/0!	#DIV/0!	#DIV/0!	#DIV/0!	#DIV/0!
0	#DIV/0!	#DIV/0!	#DIV/0!	#DIV/0!	#DIV/0!	#DIV/0!

## Copy of Topstone 4 11-48t Microshift
Tire Radius (mm)	342
Crank Length (mm)	175
Chainrings (teeth)	40
Cassette Cogs (T)	12	13	14	15	17	19	21	24	27	30
Cadence (RPM)	90
Radius Ratio	1.954285714
Circumference (m)	2.148849375
Tooth Capacity Requirement:		18
	Gain Ratio			Speed (kmh)			Gear-to-Gear %
	40	0	0	40	0	0
12	6.51	0.00	0.00	38.68	0.00	0.00	7.69%
13	6.01	0.00	0.00	35.70	0.00	0.00	7.14%
14	5.58	0.00	0.00	33.15	0.00	0.00	6.67%
15	5.21	0.00	0.00	30.94	0.00	0.00	11.76%
17	4.60	0.00	0.00	27.30	0.00	0.00	10.53%
19	4.11	0.00	0.00	24.43	0.00	0.00	9.52%
21	3.72	0.00	0.00	22.10	0.00	0.00	12.50%
24	3.26	0.00	0.00	19.34	0.00	0.00	11.11%
27	2.90	0.00	0.00	17.19	0.00	0.00	10.00%
30	2.61	0.00	0.00	15.47	0.00	0.00	#DIV/0!
0	#DIV/0!	#DIV/0!	#DIV/0!	#DIV/0!	#DIV/0!	#DIV/0!	#DIV/0!
0	#DIV/0!	#DIV/0!	#DIV/0!	#DIV/0!	#DIV/0!	#DIV/0!

## Cannondale CAAD13 105
Tire Radius (mm)	342
Crank Length (mm)	175
Chainrings (teeth)	52	36
Cassette Cogs (T)	11	12	13	14	15	17	19	21	24	27	30
Cadence (RPM)	90
Radius Ratio	1.954285714
Circumference (m)	2.148849375
Tooth Capacity Requirement:		35
	Gain Ratio			Speed (kmh)			Gear-to-Gear %
	52	36	0	52	36	0
11	9.24	6.40	0.00	54.85	37.98	0.00	8.33%
12	8.47	5.86	0.00	50.28	34.81	0.00	7.69%
13	7.82	5.41	0.00	46.42	32.13	0.00	7.14%
14	7.26	5.03	0.00	43.10	29.84	0.00	6.67%
15	6.77	4.69	0.00	40.23	27.85	0.00	11.76%
17	5.98	4.14	0.00	35.49	24.57	0.00	10.53%
19	5.35	3.70	0.00	31.76	21.99	0.00	9.52%
21	4.84	3.35	0.00	28.73	19.89	0.00	12.50%
24	4.23	2.93	0.00	25.14	17.41	0.00	11.11%
27	3.76	2.61	0.00	22.35	15.47	0.00	10.00%
30	3.39	2.35	0.00	20.11	13.92	0.00	#DIV/0!
0	#DIV/0!	#DIV/0!	#DIV/0!	#DIV/0!	#DIV/0!	#DIV/0!